## bms
COMMENT	name	description	series
META	Modbus	Modbus Device	XXX

COMMENT	name	description	vt	package	data type	start addr	rate
INPUT	Us01	单体电压01		PACK01	int16	1	0.001
INPUT	Us02	单体电压02		PACK01	int16	3	0.001
INPUT	Us03	单体电压03		PACK01	int16	5	0.001
INPUT	Us04	单体电压04		PACK01	int16	7	0.001
INPUT	Us05	单体电压05		PACK01	int16	9	0.001
INPUT	Us06	单体电压06		PACK01	int16	11	0.001
INPUT	Us07	单体电压07		PACK01	int16	13	0.001
INPUT	Us08	单体电压08		PACK01	int16	15	0.001
INPUT	Us09	单体电压09		PACK01	int16	17	0.001
INPUT	Us10	单体电压10		PACK01	int16	19	0.001
INPUT	Us11	单体电压11		PACK01	int16	21	0.001
INPUT	Us12	单体电压12		PACK01	int16	23	0.001
INPUT	Us13	单体电压13		PACK01	int16	25	0.001
INPUT	Us14	单体电压14		PACK01	int16	27	0.001
INPUT	Us15	单体电压15		PACK01	int16	29	0.001
INPUT	Us16	单体电压16		PACK01	int16	31	0.001
INPUT	Ts01	单体温度01		PACK01	int16	33	1
INPUT	Ts02	单体温度02		PACK01	int16	35	1
INPUT	Ts03	单体温度03		PACK01	int16	37	1
INPUT	Ts04	单体温度04		PACK01	int16	39	1
INPUT	Ts05	单体温度05		PACK01	int16	41	1
INPUT	Ts06	单体温度06		PACK01	int16	43	1
INPUT	Ts07	单体温度07		PACK01	int16	45	1
INPUT	Ts08	单体温度08		PACK01	int16	47	1
INPUT	Tenv	环境温度		PACK01	int16	49	1
INPUT	Usmax	单体电压最大值		PACK01	int16	51	0.001
INPUT	Usmin	单体电压最小值		PACK01	int16	53	0.001
INPUT	Tshi	单体温度最高值		PACK01	int16	55	1
INPUT	Tslo	单体温度最低值		PACK01	int16	57	1
INPUT	UB	电池组电压		PACK01	int16	59	0.001
INPUT	UBL	母线电压		PACK01	int16	61	0.001
INPUT	Icc	充电电流		PACK01	int16	63	0.001
INPUT	Ifd	放电电流		PACK01	int16	65	0.001
INPUT	SOC	剩余容量%		PACK01	int16	67	1
INPUT	Cmax	额定容量Ah		PACK01	int16	69	0.001
INPUT	Cleft	剩余容量		PACK01	int32	71	0.001
INPUT	BNo	电池组号	int	PACK01	int16	75	1

COMMENT	name	description	function code	start addr	len
PACKET	PACK01	读取BMS数据	3	0	38